## 瑞朗网络网站建设资料移交
有刷电机轮椅控制器
订货号 | ZS-LY200B-G1 | ZS-LY250B-G1 | ZS-LY300B-G1 | ZS-LY350B-G1 | ZS-LY400B-G1 | ZS-LY450B-G1 | ZS-LY500B-G1
输入：直流
最大输入电压 | 30.5V
额定输入电压 | 24V
开启电压 | 18.5
直流输入路数 | 1
充电电流 | ≤6A
驱动方式 | 六步换相
控制方式 | PWM、方波、模拟量
输出：直流
额定输出功率 | 200W | 250W | 300W | 350W | 400W | 450W | 500W
最大视在功率 | 220 | 275VA | 330VA | 375VA | 440VA | 475VA | 550W
最大交流输出电流 | 20A | 25A | 30A | 35A | 40A | 45A | 50A
功率因数 | 20A: ≥0.9
负载
电机功率 | ≤200W | ≤250W | ≤300W | ≤350W | ≤400W | ≤450W | ≤500W
电机结构1 | 20A: 涡轮涡杆电机
适用品牌：所有该结构电机。推荐品牌：硕阳电机、捷和电机、雅正电机、联宜电机、华锋电机等
电机结构2 | 20A: 有刷电机
适用品牌：所有该结构电机。推荐品牌：尤奈特电机、联宜电机、万硕电机、金盾电机、联谊电机、茂田电机
电磁刹车 | bar: 20A
蓝牙 | bar: 20A
手机远程 | bar: 20A
定位 | bar: 20A
远程视频 | bar: 20A
加热单元 | 20A: 选配，密封空间，给控制器和手加热
USB接口 | bar: 20A
适配交通工具 | 电动轮椅、儿童电车 | 电动轮椅、儿童电车 | 电动轮椅、儿童电车 | 电动轮椅、儿童电车 | 电动轮椅 | 电动轮椅、代步车 | 电动轮椅、代步车
效率
最大效率 | 20A: 98%
中国效率 | 20A: 97%
欧洲效率 | 20A: 97.3%
常规参数
环境温度范围 | 20A: -25℃~105℃
防护等级 | 20A: IP65
允许相对湿度范围 | 20A: 0~100%
最高工作海拔 | 20A: 2000m
尺寸(宽×高×深) | 20A: 190*93*80mm
重量 | 20A: 500g
液晶屏幕 | bar: 20A
调速 | bar: 20A
功能： | 20A: 坡道驻波、飞车保护、电池输出保护、电池充电过冲保护、连接器脱落保护、速度显示、喇叭显示、电源开关、电量显示、蜂鸣器
链接插头
备注 | 20A: 若产品尺寸及参数有变化以本公司最新资料为准，恕不另行通知